## 1 вар,
Смета
на капитальный ремонт здания Чолпон -Атинского филиала ОАО " РСК Банк" 2022 г.
| Требования заказчика |  |  | Предложение поставщика
№ п/п | Наименование | Ед. Изм. | Кол-во | Цена за ед. | Сумма
1 | 1 . Наружные работы
2 | Сборка и разборка лесов | м2 | 510
3 | Снятие старой штукатурки стен,откосов плит цоколя | м2 | 481
4 | Обеспыливание поверхности стен компрессором | м2 | 481
5 | Грунтовка стен праймером | м2 | 481
6 | Улучшенная штукатурка стен | м2 | 474
7 | Штукатурка откосов шириной 200мм | мп | 34
8 | Прорезка горизонтальных рустов шириной 20мм по верху и по низу оконных проемов | мп | 300
9 | Грунтовка стен праймером под окраску фасадной коллерованной краской за 2 раза | м2 | 481
10 | Покраска рустов фасадной белой краской за 2 раза | м2 | 15
11 | Водоэмульсионная окраса стен фасадной коллерованной краской аналог националь за 2 раза | м2 | 481
12 | Монтаж и демонтаж метал. Решеток окон 1.5 х1.5м на эл сварке | шт | 16
13 | Мытье оконн | м2 | 35
14 | Установка оконных сливов из оцинк. стали ширина 250мм | мп | 18
15 | Масляная окраска оконных решеток к-0.5 | м2 | 18
16 | Облицовка цоколя к/гранитными плитами 600х600мм | м2 | 27
17 | Уборка территории от стр-ого мусора (раствор) | тн | 15
18 | Итого
19 | Материалы:
20 | Праймер | кг | 116
21 | Раствор М-50 | м3 | 10.43
22 | Рейка откосная б-20мм длиной 2.5м. | шт | 12
23 | Клей плиточный | кг | 162
24 | Затирка | кг | 2.5
25 | Крестики Ф=2мм | пач | 3
26 | К/гранит 600х600х8мм с добавлением 30% нового к/гранита (применить 70 % демонтированный) | м2 | 8
27 | Краска в/эмульсионная фасадная колерованная | кг | 248
28 | Электрод | кг | 0.5
29 | Диск отрезной | шт | 2
30 | Нетканое полотно | м2 | 4
31 | Жидкость для мытья окон и дверей | бал | 3
32 | Оконный слив из оцинк. стали б=0,55 шириной 250мм | мп | 18.5
33 | Саморезы | кг | 0.1
34 | Краска эмалевая ПФ 115 по металлу | кг | 4
35 | Растворитель | л | 1.5
36 | Итого материалы
37 | Итого по 1 разделу
38 | 2.Внутренние работы 1-этаж опер зал
39 | Демонтаж к/гранитных плит стен | м2 | 5.5
40 | Демонтаж розеток и выключателей | шт | 10
41 | Демонтаж светильников | шт | 2
42 | Демонтаж эл кабелей освещения и розеток | мп | 18
43 | Демонтаж декор панелей из ЛДСП | мп | 11
44 | Демонтаж стен и потолка из ГКЛ б=12.5мм | м2 | 38
45 | Демонтаж дверного блока ДГ 21х09 | шт | 2
46 | Демонтаж пола из ламината с плинтусами | м2 | 15
47 | Демонтаж цементной стяжки пола б=30мм | м2 | 15
48 | Устройство подготовки под полы из раствора М-100 | м2 | 17
49 | Ремонт шпаклевки стен | м2 | 2
50 | Устройство потолка из плит " Армстронг" 600 х600мм с подвесами и комплектующими | м2 | 17
51 | Монтаж СД светильников 600х600мм W =48 вт внутренние | шт | 2
52 | Устройство пола из плит К/гранита 600х600х8мм (цвет подобрать к сущ полу) | м2 | 17
53 | Грунтовка стен праймером | м2 | 22
54 | В/эмульсионная окраска стен | м2 | 22
55 | Монтаж эл. 2-х гнездных розеток с заземлением | шт | 6
56 | Монтаж эл кабеля сеч 3х2.5мм2 и 2х1.5мм2 | мп | 20
57 | Итого
58 | Материалы:
59 | Раствор М-100 | м3 | 1.73
60 | Потолочная плита " Армстронг" 600х600мм с комплектующими | м2 | 17.5
61 | СД светильник 600х600мм W=48 вт | шт | 2
62 | Шпаклевка | кг | 1
63 | К/гранит 600х600х8мм . | м2 | 17.3
64 | Клей плиточный | кг | 102
65 | Затирка | кг | 1.5
66 | Праймер грунтовочный | кг | 2.8
67 | Розетки 2х гнездные с заземлением | шт | 6
68 | Краска в/эмульсионная | кг | 11
69 | Кабель эл сеч 3х2.5мм2 | мп | 12
70 | Кабель эл сеч 2х1.5мм2 | мп | 8
71 | Итого
72 | Итого по 2 разделу
73 | 3. Входная группа
74 | Демонтаж 2 х польного дверного блока из алюм профиля ДГ 21х12 | м2 | 2.52
75 | Демонтаж внутренней перегородки из м/пластика с 2 х полным дверным блоком | м2 | 6.7
76 | Ремонт ограждения пандуса из нержавеющей стали Ф- 25 мм горизонтальные и 40мм Н=1.2м вертикальные на аргонной сварке | м2 | 3
77 | Монтаж 2 х польного дверного блока из алюминиевого профиля с заполнением из стеклопакета с комплектующими ДГ 21х12 | м2 | 2.52
78 | Монтаж внутренней перегородки из алюм профиля с 2 х польными полотнами ДГ 21х12 со стеклянным заполнением аналог существующим 3.0м (Н) х 3.17м | м2 | 9.5
79 | Демонтаж метал стеллажей ( резка снятие полок) | м2 | 18
80 | Перенос стеллажей на расст 30м | тн | 0.5
81 | Сборка метал стеллажей под л/клеткой( на сварке) с установкой полок | м2 | 12
82 | Изготовление и монтаж металлического ограждения закрепленного к потолку и полу с покраской из ар-ры Ф=16 А-2 со встроенной дверью | м2 | 8
83 | Итого
84 | Материалы:
85 | Труба нержавеющая Ф=25мм | мп | 5
86 | Труба нержавеющая Ф=40мм | мп | 2.5
87 | Дверной блок из алюминиевого профиля со стеклянным заполнением (стеклопакет) ДГ 1,2х2,1 (Н)м 2х польный( наружный) | м2 | 2.52
88 | Перегородка внутренняя из алюминиевого профиля со стеклянным заполнением | м2 | 4.2
89 | Дверной блок из алюм. профиля ДГ 1,2х2,1(Н) 2 х польный со стеклянным заполнением (внутренний) | м2 | 2.52
90 | Ар-ра Ф-16 А-2 | кг | 84
91 | Навес дверной | шт | 2
92 | Замок висячий | шт | 1
93 | Диск отрезной | шт | 2
94 | Краска масляная по металлу | кг | 2
95 | Итого материалы
96 | Итого по 3 разделу
97 | Итого с 1 по 3 разделам
98 | Транспортные расходы | рейс | 1
99 | Аренда лесов | м2 | 510
100 | Вывоз стр-ого мусора | т | 2
101 | Итого
102 | НДС 12% | % | 0.12
103 | Всего по смете
1) Необходимо заполнить смету с указанием рыночных цен
2) Поставить подпись и печать Поставщика