## Лист1
Смета на дополнительные работы
на капитальный ремонт здания Бакай-Атинского филиала ОАО "РСК Банк"
№п/п | Наименование работ и материалов | Ед. изм | Кол-во | Цена за ед. | Сумма
1 | Пробивка отверстий в кирпичной стене б=380мм D-200 | шт. | 1
2 | Пробивка дверного проема | м2 | 2
3 | Монтаж мет.каркаса из проф.трубы 50х50мм | м.п | 23
4 | Установка порожков на ламинат | м.п | 5.5
5 | Установка вытяжного вентилятора | шт | 1
6 | Установка откосных уголков | м | 29
7 | Монтаж плинтусов из керамогранита высота 6см | м | 8
8 | Обшивка стен вокруг банкомата из металла 2мм | м2 | 2
9 | Покраска мет.поверхностей эмалью | м2 | 8.6
10 | Установка плинтусов из ПВХ Н=70мм с комплектующими | мп | 12
11 | Установка напольного кабель канала | мп | 6
12 | Монтаж решетки из прута и уголка в кассу | м2 | 0.42
13 | Монтаж бронированной двери в кассу | шт | 1
14 | Установка алюминиевой заглушки на столешницу | шт | 6
15 | Установка переходников, поворотов под 45% | шт | 23
16 | Установка кабель- канал | м | 28
17 | Монтаж эл.кабелей освещения сеч. 2х1,5мм | м | 25
18 | Монтаж эл.кабелей для розеток сеч. 3х2,5мм | м | 10
19 | Покраска решеток двери и окон | м2 | 3.85
20 | Очистка и покраска труб отопления | м | 90
21 | В/эмульсионная окраска стен в 2 раза | м2 | 51
22 | Итого
23 | Материалы:
24 | Плинтус Н=70мм с компл. ( уголки внут и наруж) | мп | 12.5
25 | Проф.труба 50х50мм | мп | 23.5
26 | Алюминиевый порог | мп | 5.5
27 | Осевой вентилятор 500м3 | шт | 1
28 | Откосные уголки | мп | 29
29 | Керамогранит (на плинтус серого цвета) | м2 | 0.5
30 | Стальной лист 2мм | м2 | 2
31 | Стальной квадрат 12х12мм | мп | 8
32 | Уголок 40х40 | мп | 3.2
33 | Пена монтажная | шт | 4
34 | Алюминиевая заглушка на столешницу | шт | 6
35 | Переходники к вент трубам ПВХ | шт | 23
36 | Кабель канал 16х16мм | м | 28
37 | Эл.провод сеч. 2х1,5мм | м | 25
38 | Эл.провод сеч. 3х2,5мм | м | 10
39 | Краска эмаль | кг | 10
40 | Краска водоэмульсионная | кг | 25.5
41 | Итого
42 | Всего по смете

## Лист2
#VALUE!