## Лист1
Смета на устройство выездной кассы в ЦОП г. Ош от Ошского филиала ОАО "РСК Банк"
| № п/п | Наименование | Ед.изм | К-во | Цена ед. сом | Общ. стоим. Сом
183948 | 1 | Монтаж каркаса кассовой кабины на сварке размером 2х3 м из профильной трубы 50х50х3 мм | кг | 302 | 20
183949 | 2 | Обшивка стен кассовой кабины металлич.листом толщ.3 мм | кг | 365 | 20
183950 | 3 | Масляная окраска металлоконструкции | м2 | 45 | 120
183951 | 4 | Обшивка стен кассовой кабины гипсокартоном толщ. 12,5мм | м2 | 32 | 250
183952 | 5 | Устройство изоляции стен кассовой кабины "изовером" б=50мм | м2 | 16 | 80
183953 | 6 | Шпаклевка стен из ГКЛ | м2 | 32 | 100
183954 | 7 | Водоэмульсионная окраска стен за 2 раза | м2 | 32 | 120
183955 | 8 | Установка защитной мет. сетки для вентиляции кассовой кабины с обрамлением | м2 | 4 | 200
183956 | 9 | Монтаж столешницы (кассовые кабины) | м | 3 | 200
183957 | 10 | Монтаж передаточных неподвижных лотков | шт | 2 | 450
183959 | 11 | Монтаж пулестойких стекол толщ. 20мм размером 1.5х0.9 м | шт | 2 | 1000
183960 | 12 | Монтаж металлического дверного блока в кассовую кабину | шт | 1 | 1500
183961 | 13 | Монтаж кабельных каналов | м | 35 | 35
183962 | 14 | Монтаж электропроводки | м | 35 | 35
183963 | 15 | Монтаж двойных эл. розеток | шт | 6 | 150
183964 | 16 | Монтаж потолочных светильников 60х60 см | шт | 2 | 300
183965 | 17 | Монтаж межкассовой внутренней остекленной металлопластиковой перегородки размером 1.5х1.5 м | м2 | 2.25 | 350
| 18 | Установка плинтусов ПВХ Н=7см с комплектующими | м | 14 | 40
| 19 | Итого:
| 20 | Материалы
183966 | 21 | Стальная профильная труба 50х50х3мм | кг | 308 | 85
183968 | 22 | Стальной лист толщ. 3мм | кг | 370 | 90
183969 | 23 | Краска масляная для металлич.поверхностей | кг | 9 | 250
183970 | 24 | Растворитель | л | 1 | 140
183971 | 25 | ГКЛ толщ. 12.5 мм с комплектующими | м2 | 34 | 350
183972 | 26 | Утеплитель "изовер"б=50мм | м2 | 16 | 150
183973 | 27 | Шпаклевка | кг | 20 | 16
183974 | 28 | Краска водоэмульсионная | кг | 16 | 120
183975 | 29 | Сетка мет. с ячейкой 2х2см | м2 | 4 | 250
183976 | 30 | Уголок стальной 30х30х2мм | кг | 35 | 80
183977 | 31 | Дверной блок мет. ДГ 21-9 толщиной наружного листа 2мм, с 2 замками, задвижкой и глазком | шт | 1 | 30000
183978 | 32 | Столешница 60см | м | 4 | 1200
183979 | 33 | Лотки передаточные неподвижные толщ.металла 3 мм | шт | 2 | 4500
183980 | 34 | Стекла пулестойкие толщ. 20мм размером 1.5х0.9 м | м2 | 2.7 | 14000
183981 | 35 | Светильники потолочные светодиодные 60х60 см мощ. 48 Вт | шт | 2 | 2500
183982 | 36 | Кабельные каналы 25х15 мм | м | 35 | 60
183983 | 37 | Электропровод 2х1.5 мм | м | 10 | 65
183984 | 38 | Электропровод 2х2.5 мм | м | 25 | 85
183985 | 39 | Электророзетки двойные наружные с заземлением | шт | 6 | 250
183986 | 40 | Межкассовая остекленная металлопластиковая перегородка размером 1.5х1.5 м | м2 | 2.25 | 5700
| 41 | Электроды | кг | 7 | 150
| 42 | Диски отрезные | шт | 6 | 100
| 43 | Кронштейны для столешницы | шт | 12 | 60
| 44 | Плинтус пласт. Н=7см с комплектующими | м | 14 | 65
183988 | 46 | Итого материалы
| 46 | Итого с материалами:
183989 | 47 | Транспортные расходы | рейс | 3 | 1000
| 48 | Итого с транспортными расходами:
| 49 | НСП 2 % | 2%
183991 | 50 | НДС 12% | 12%
183992 | 51 | Всего по смете:

## Лист2
274110.15