## Лист1
Смета
на выполнение и установку стеллажей для Токтогульского филиала ОАО "РСК БАНК"
№ п/п | Наименование работ: | Ед.изм. | Кол-во. | Стоим-ть | Общ. стоим-ть
1 | Устройство метал. каркаса из профильных труб 40х20х2мм | кг | 90
2 | Обшивка каркаса стеллажа защитной сеткой с мелкими ячейками | м2 | 14
3 | Устройство полок из фанеры б=15мм | м2 | 4
4 | Окраска метал-х.констр-й за 2 раза | м2 | 21.44
6 | Итого: Работы
7 | Материалы
8 | Профильная труба 20х40х2мм стальная | кг | 91
9 | Фанера б=15мм | м2 | 4
10 | Электроды | кг | 1.5
11 | Отрезной диск | шт | 3
12 | Краска масляная | кг | 4.5
13 | Замки врезные в комп-те | шт | 2
14 | Сетка мелкая б=1.2-2мм. | м2 | 14
14 | Итого материалы:
15 | Итого работа и материалы:
16 | Транспортные расходы : | рейс | 2
17 | Перенос металлич.стеллажей | шт | 2
Итого :
| НСП 2% |  | 0.02
| НДС 12% |  | 0.12
Всего по смете: