## Лист1
Смета
на изготовление и монтаж стелажа из деревных брусков в количестве 2 шт. для Жалал-Абадского филиала ОАО "РСК Банк"
№ п/п | Наименование | Ед. изм. | Кол-во | Стоим. ед-цы | Общая стоим.
1 | 1. Стеллаж 6,0х0,6х2,4м(Н)
2 | Устройство стоек стеллажа из брусков 50х50мм | м | 38.4
3 | Установка горизонтальных опор для полок из брусков 50х50мм | м | 100.8
4 | Установка полок из ДСП | м2 | 21.6
5 | Окраска каркаса стеллажа масляными красками | м2 | 27.84
6 | Итого:
7 | Материалы
8 | Деревянные бруски 50х50м мм | м | 142
9 | ДСП шлифованная | м2 | 21.6
10 | Гвозди | кг | 0.3
11 | Саморезы | кг | 1
12 | Полоса металлическая -50х3 (соединит.элемент) | кг | 3.5
13 | Краска масляная | кг | 5.57
14 | Итого:
15 | Всего:
16 | 2. Стеллаж 3,5х0,6х2,4м(Н)
17 | Устройство стоек стеллажа из брусков 50х50мм | м | 19.2
18 | Установка горизонтальных опор для полок из брусков 50х50мм | м | 56.4
19 | Установка полок из ДСП | м2 | 12.6
20 | Окраска каркаса стеллажа масляными красками | м2 | 15.12
21 | Итого:
22 | Материалы
23 | Деревянные бруски 50х50м мм | м | 77
24 | ДСП шлифованная | м2 | 13
25 | Гвозди | кг | 0.1
26 | Саморезы | кг | 0.7
27 | Полоса металлическая -50х3 (соединит.элемент) | кг | 2
28 | Краска масляная | кг | 3
29 | Итого:
30 | Всего:
31 | Всего по 2-м стеллажам:
32 | Транспортные расходы | рейс | 2
33 | Итого:
34 | НДС 12% |  | 12%
35 | ВСЕГО: