## Лист1
ТЕХНИЧЕСКОЕ ЗАДАНИЕ
На поставку оборудования системы видеонаблюдения.
ТРЕБОВАНИЕ ЗАКАЗЧИКА |  |  |  | ПРЕДЛОЖЕНИЕ ПОСТАВЩИКА
№ | Наименование Оборудование | Кол-во | Ед.изм | Наименование Оборудование | Кол-во | Стоимость за ед. | Всего
1 | Сетевой Видеорегистратор IP-видеовходы : 32 канала с разрешением до 32МП, Разрешение при записи 32 Мп / 24 Мп / 12 Мп / 8 Мп / 6 Мп / 5 Мп / 4 Мп / 3 Мп / 1080p / UXGA / 720p / VGA / 4CIF / DCIF / 2CIF / CIF / QCIF Двусторонний аудиовход : 1 канал RCA (2.0 Vp-p, 1 KΩ) Входная пропускная способность : 256 Мб/с Выходная пропускная способность : 256 Мб/с Видеосжатие : H.265/H.265+/H.264/H.264+/MPEG4 SATA : 4 SATA для 4 HDD Объем : до 10 Тб каждый Сетевые интерфейсы : 1 RJ45 10M / 100M / 1000M адаптивный Ethernet интерфейс Размеры : 445x400x71 мм | 12 | шт |  | 12
2 | Сетевой Видеорегистратор IP видео вход : 16 каналов Двустороннее аудио : 1 канал, RCA (2.0 Vp-p, 1kΩ) Формат видеосжатия : H.265/H.265+/H.264/H.264+/MPEG4 Сеть Входящий пропускная способность : 160 Мбит/с Исходящая пропускная способность : 160 Мбит/с Основной поток : 12Мп/8Мп/ 6Мп/ 5Мп/ 4Мп/ 3Мп/ 1080p/ UXGA/ 720p/ VGA/ 4CIF/DCIF/ 2CIF/ CIF/ QCIF Тип интерфейса : 2 SATA Вместимость : до 10 Тб каждый Сетевые интерфейсы : 1 RJ-45 10M / 100M/ 1000M Ethernet Размеры : 445 × 400 × 71 мм (17.5 × 15.7 × 2.8″) | 13 | шт |  | 13
3 | Сетевой видеорегистратор IP видео вход : 8 каналов Двустороннее аудио : 1 канал, RCA (2.0 Vp-p, 1kΩ) Формат видеосжатия : H.265/H.265+/H.264/H.264+/MPEG4 Сеть Входящий пропускная способность : 80 Мбит/с Исходящая пропускная способность : 160 Мбит/с Разрешение при записи:12 MP/8 MP/6 MP/5 MP/4 MP/3 MP/1080p/UXGA/720p/VGA/4CIF/DCIF/2CIF/CIF/QCIF,Основной поток : 12Мп/8Мп/ 6Мп/ 5Мп/ 4Мп/ 3Мп/ 1080p/ UXGA/ 720p/ VGA/ 4CIF/DCIF/ 2CIF/ CIF/ QCIF Тип интерфейса : 2 SATA Вместимость : до 10 Тб каждый Сетевые интерфейсы : 1 RJ-45 10M/100M/1000M Ethernet Размеры : 385×315×52 мм | 23 | шт |  | 23
4 | Сетевой видеорегистратор IP видео вход : 4 канала Двустороннее аудио : 1 канал, RCA (2.0 Vp-p, 1kΩ) Формат видеосжатия : H.265/H.265+/H.264/H.264+/MPEG4 Входящий пропускная способность : 40 Мбит/с Исходящая пропускная способность : 80 Мбит/с Основной поток : 8Мп/ 6Мп/ 5Мп/ 4Мп/ 3Мп/ 1080p/ UXGA/ 720p/ VGA/ 4CIF/DCIF/ 2CIF/ CIF/ QCIF Тип интерфейса : 1 SATA Вместимость : до 6 Тб Сетевые интерфейсы : 1 RJ-45 10M / 100M Ethernet Размеры : 260×225×48 мм | 12 | шт |  | 12
5 | Сетевая камера(внутренняя) • 1/3″ Progressive Scan CMOS 2MP, Скорость электронного затвора От 1/3 до 1/100000 с Чувствительность Цвет: 0.005 лк @ (F1.6, AGC вкл), ч/б: 0 лк с ИК-подсветкой • Технология эффективного сжатия H.265+ • Технология 120 дБ True WDR • Защита от влаги и пыли (IP67) и антивандальная защита (IK10) Фокусное расстояние и угол обзора 2.8 мм: по горизонтали: 111.6°, по вертикали: 59.1°, по диагонали: 133.9° Крепление объектива M12 Фокусировка Фиксированная Апертура F1.6 Инфракрасные волны 850 нм API Открытый сетевой видеоинтерфейс, ISAPI Размер камеры Ø 110.8 × 84.7 мм | 385 | шт |  | 385
6 | Cетевая камера (внутренняя) Матрица 1/1.8’’ Progressive Scan CMOS 4MP Чувствительность 0.0005 лк @ (F1.0, AGC вкл.) Скорость электронного затвора От 1/3 до 1/100,000 с Поддержка медленного затвора Есть P/N P/N Широкий динамический диапазон WDR 130 дБ Регулировка угла наблюдения Поворот: от 0 до 355°, наклон: от 0 до 75°, вращение: от 0 до 355° Фокусное расстояние и угол обзора 2.8 мм, по горизонтали 112°, по вертикали 61°, по диагонали 134° API Открытый сетевой видеоинтерфейс (PROFILE S, PROFILE G, PROFILE T), ISAPI, SDK Размер камеры Ø 121.4 × 100.1 мм | 117 | шт |  | 117
7 | Сетевая камера с микрофоном (внутренняя) Матрица : 1/2.4" Progressive Scan CMOS Разрешение : 6 MP Минимальная светочувствительность : Цвет: 0,003 люкс @ (F1.6, AGC ON), Ч / Б: 0 люкс с ИК Скорость электронного затвора : 1/3с ~ 1/100,000с, поддержка медленного затвора, Угол обзора объектива : 2,8 мм, горизонтальный FOV 105,1 °, вертикальный FOV 53,4 °, диагональный FOV 128,6 °, ДОРИ : 2,8 мм: D: 78,6 м, O: 31,2 м, R: 15,7 м, I: 7,9 м, Максимальное разрешение : 3200 × 1800, Питание : DC 12В±25%, PoE(802.3af Class 3)? Габаритные размеры : Ø138,3 мм × 112,1 мм | 315 | шт |  | 315
8 | Сетевой POE коммутатор Количество портов : 16 × 100 Мбит/с PoE RJ45, 2 × Gigabit-комбинированных порта Тип портов : RJ45, полный дуплекс, MDI/MDI-X адаптивные Стандарт : IEEE 802.3, IEEE 802.3u, IEEE 802.3x, IEEE 802.3ab и IEEE 802.3z Метод коммутации : Передача данных с промежуточным хранением Порты с высоким приоритетом : Порты 1-8 Порты для передачи на большие расстояния : Порты 1-16 Таблица MAC-адресов : 16K Скорость коммутации : 7.2 Гбит/с Скорость перенаправления пакетов : 5.3568 млн. пакетов/с Внутренний кэш : 4 Мбит/с Питание по PoE PoE стандарты : Порты 1-16: IEEE 802.3af, IEEE 802.3at Клеммы питания PoE : Кабели Ethernet 1/2/3/6 и 4/5/7/8 обеспечивают одновременное питание PoE-порт : Порты 1-16 Макс. мощность порта : 30 Вт Бюджет мощности PoE : 230 Вт Программная функция Функция PoE : Устройство IEEE 802.3at / af обеспечивает питание Общие Рабочие условия : От -10 до +55 °C, влажность 5%~95% (без конденсата) Питание : AC от 100 до 240 В, 50/60 Гц, макс. 2.5 А Мощность : 250 Вт Размеры : 440 × 44 × 220.8 мм | 35 | шт |  | 35
9 | Сетевой POE коммутатор Количество портов : 8 портов PoE 10/100 Мбит/с(1 порт HiPoE 60Вт) 2 Uplink(RJ-45) 10/100/1000 Мбит/с Сетевые протоколы : IEEE 802.3, IEEE 802.3u, IEEE 802.3x, IEEE 802.3ab и IEEE 802.3z Размер таблицы MAC-адресов : 16K Скорость обмена данными : 3.6 Гбит/с Скорость перенаправления пакетов : 4.166 Мбит/с Внутренний кэш : 4 Мбит Стандарт PoE : Порт 1: IEEE 802.3af, IEEE 802.3at, IEEE 802.3bt Порты 2–8: IEEE 802.3af, IEEE 802.3at Питание по PoE : Питание по 8 каналам - одновременное питание по кабелям Ethernet 1/2/3/6 и 4/5/7/8 Порты PoE : 1-8 Макс. мощность порта : Порт 1: 60 Вт, порты 2–8: 30 Вт Макс. бюджет PoE : 110 Вт Макс. потребление : 120 Вт Габариты : 217.6 х 27.8 х 103.35 мм Рабочие условия : 0°C-40°C, влажность 5%~95% (без конденсата) Грозозащита : 6 кВ Питание : 48В DC, 2.5А | 20 | шт |  | 20
10 | Сетевой POE коммутатор Порт Ethernet : 2x10/100 Мб/с Uplink порта 4x10/100 Мб/с PoE порта Потребляемая мощность PoE : Порт 1≤60 Вт, Порт 2-4≤30 Вт, Общая мощность ≤60 Вт Протокол PoE : IEEE802.3af (PoE), IEEE802.3at (PoE+), Hi-PoE Коммутационная способность : 1.8 Гбит/с Скорость пересылки пакетов : 890 Кбит/с Размер буферной памяти: 768Kb Размер таблицы MAC : 2K Контроль потока : Включен по умолчанию Влажность : 10%~90% Мощность : DC 48 ~ 57В Молниезащита : Общий режим 2KV Дифференциальный режим 0,5 кВ Рабочая температура : -10°C~+55°C Вес : 0.3 кг Размеры : 130×85×26 мм | 10 | шт |  | 10
11 | Специализированный жесткий диск Объем : 6 000 Гб Объем буферной памяти : 64 Мб Фактор формы : 3.5" Назначение : для систем видеонаблюдения Скорость вращения (RPM) : 5900 об/мин Подключение : SATA 6Gbit/s Макс. скорость интерфейса : 600 МБ/с Ударостойкость при работе : 30 G Ударостойкость при хранении : 250 G Уровень шума простоя : 27 дБ Уровень шума работы : 29 дБ Максимальная рабочая температура : 65°C | 110 | шт |  | 110
12 | Специализированный жесткий диск • Объем HDD: 4 ТБ • Объем кэш-памяти: 175 МБ • Скорость вращения шпинделя: 5400 rpm • Максимальная скорость передачи данных не менее: 64 мб/с • Интерфейс: SATA-3 • Специализированный для систем видеонаблюдение • Количество потоков с камер не менее: 64 • Циклов загрузки\выгрузки не менее: 300 000 • Полная поддержка производителем систем видеонаблюдения | 20 | шт |  | 20
13 | Гелевый аккумулятор Вид : Аккумулятор Технология AGM Напряжение : 12 В Емкость : 100 А*ч Размеры : 330 x 171 x 215 мм Вес : 33 кг | 60 | шт |  | 60
14 | Инвертор Мощность : 1200ВА (1000 Вт) Время работы от батареи : Конфигурируется индивидуально Вход : 12В и/или 220В Выход : 175-270В+-5В Форма выходного сигнала : Синусоида Время переключения режимов : 6-20 мс. Напряжение батареи : 12 В Время заряда батареи : 6-8 часов Лицевая панель управления : LED индикаторы Ток заряда : 8А - 15А (регулируемый) Автоматическое включение : Есть Бесшумный режим : Есть Защита от полного разряда батареи : Есть Защита от короткого замыкания и перегрузок : Есть Длина кабеля питания (1.5м, 3м, 5м) : 1,5 м Тип подключения : Клеммное подключение Размеры : 290 х 255 х 120 | 60 | шт |  | 60
15 | Кабель • Диаметр проводника: 0,57 мм • Номин сечение проводника: 0,32 мм² • Размер AWG: 23 • Класс проводника: Класс 1 (однопроволочная жила) • Количество жил: 4x2 • Элемент скрутки: Парный • Изоляция жилы: Твердый полиэтилен • Маркировка жил: Цвет • Экран поверх элемента скрутки: Фольга • Экран поверх скрутки: Фольга • Материал внешн оболочки: Прочее • Цвет внешн оболочки: Серый | 11285 | шт |  | 11285
16 | Кронштейн Несущая способность : 1 кг Цвет : Белый Температура эксплуатации : -40ºC~+60ºC Рабочая влажность : 0~90% Размеры : 160 x 122 x 76 мм Вес : 490 гр | 673 | шт |  | 673
17 | Стабилизатор Мощность полная : 1000 ВА Быстродействие : до 20 мс Входное напряжение : ~90-260В±3% Выходное напряжение : ~220В Задержка включения : 6/180 с Защита от короткого напряжения : есть Защита от повышенного напряжения : есть Защита от пониженного напряжения : есть Индикация : LED-дисплей Исполнение : Переносной/напольный КПД : 95% Вес : 3.3 кг Размеры : 171x255x125 мм Материал корпуса : Сталь+поликарбонат Степень защиты оболочки : IP20 Подключение на входе : Кабель 1,2 м с вилкой с заземлением Подключение на выходе : 2 розетки с заземлением | 60 | шт |  | 60
18 | Кабель канал 25х25мм Электрическая прочность изоляции по ГОСТ 12.2.007.0: не менее 2000 В (50 Гц, в течение 15 мин Сопротивление изоляции по ГОСТ 12.2.007.0: не менее 100 МОм (500 В, в течение 1 мин Класс защиты от поражения электрическим током по ГОСТ 12.2.007.0: «0» | 5000 | м |  | 5000
19 | Коннектор DH-PFM976-531 (RJ-45 CAT5e, 100 шт в упак) | 30 | к-т |  | 30
20 | Дюбель-гвоздь (чопик) 6х40мм 100шт в упак | 30 | к-т |  | 30
21 | Клипсы 6мм 100шт в упак | 30 | к-т |  | 30
22 | Кабельные стяжки 12,5х1000 100шт в упак | 30 | к-т |  | 30
23 | Распределительная коробка 120х120мм | 100 | шт |  | 100
24 | Шуруп 3.2х3,5 мм 100шт в упак. | 30 | к-т |  | 30
25 | Шурупы острые с пресшайбой 3,2х4мм 100шт в упак | 30 | к-т |  | 30
26 | Шурупы по металлу 3,2х3,5 мм 100шт в упак | 30 | к-т |  | 30
27 | Бур по бетону 6х120мм | 20 | шт |  | 20
28 | Набор сверла от 2 до 12мм(обязательно ВИХРЬ золотой комплект!) | 2 | к-т |  | 2
29 | Бур по бетону 18х600мм | 2 | шт |  | 2
30 | Бита для шуруповерта с магнитным основанием | 10 | шт |  | 10
31 | Изолента ЭРА 19х20м | 50 | шт |  | 50
32 | Сетевойфильтр на 6 гнезд с защитой от замыкания | 30 | шт |  | 30
33 | ПЛОЩАДКА ПОД ХОМУТ БЕСЦВЕТНАЯ САМОКЛЕЙКА 10шт в упак. | 10 | к-т |  | 10
Всего на поставку
1. Участникам конкурса обязательно заполнить все пункты по данной таблице, указать производителя товара и марки оборудований.
2. Предлагаемое оборудование системы видеонаблюдения должно быть совместимо с установленным ПО IVMS-4200 от HIKVISION.
3. В момент оценки конкурсных заявок Участнику конкурса необходимо предоставить образец оборудования для проверки на соответствие Техзаданию.
4. Иметь Авторизованное письмо от завода изготовителя.
5. Поставщик обязан доставить, разгрузить оборудование до склада.
Участникам конкурса надо подписать и поставить печать