## Лист1
ТЕХНИЧЕСКОЕ ЗАДАНИЕ
на поставку оборудования системы видеонаблюдения и ОПТС. Место поставки М.Гвардия 38А
ТРЕБОВАНИЕ ЗАКАЗЧИКА |  |  |  |  | ПРЕДЛОЖЕНИЕ ПОСТАВЩИКА
№ | Наименование Оборудование | Характеристики | Кол-во | Ед.изм | Марка и модель оборудования | Кол-во | Цена за ед. | Сумма
| Контроллер (мод.Web) | Количество ключей: два банка по 8168 шт. Типы записываемых ключей : простой, мастер, блокирующий Интерфейс связи со считывателем : Wiegand 26 bit и Dallas TM (iButton) Максимальная длина линии от считывателя до контроллера : Dallas Touch Memory: не более 15 м Wiegand: не более 100 м. Тип исполнительного устройства : электромеханический/электромагнитный замок Световая и звуковая индикация режимов работы : есть (Red, Green, Sound) Установка длительности открывания замка : от 0 до 25,5 c Интерфейс связи: Ethernet, Wi-Fi, 3G-4G modem. Напряжение питания : 12В DC Ток потребления : 300 мA Ток коммутации : 5А Защита от неправильного включения : есть Рабочая температура : от +5 до +50°С Размеры : 116х104х37 мм. Взаимодействие с программой TimeControl. | 2 | шт
| Считыватель карт | EM-125KHZ (IP68,86*86*19mm)Тип карт : EM Рабочее напряжение : DC12-24В Емкость пользователя : 2000 Расстояние считывания карт : 2-5 см Активный ток : ＜30мА Блокировка выходной нагрузки : Макс 1A Нагрузка на выход тревоги : Max 20A Рабочая температура : -40°С~60°С Рабочая влажность : 10%-90%RH Степень защиты : IP65/IP68 Регулируемое время дверного реле : 0-99 сек Регулируемое время будильника : 0-3 минут Интерфейс Wiegand : Wiegand 26 bit | 2 | шт
| Кнопка выхода | металлическая Тип монтажа: накладная Коммутируемая нагрузка: 3 А / 36 В (DC) Материал: алюминий Рабочая влажность: от 0 до 95% Рабочая температура: от -20° до +55° С Тип контактов: НО | 2 | шт
| Замок электромагнитный | Входное напряжение : 12 В Натяжение подшипника : 350 кг Рабочий ток : 400 мА Вес : 2.15 кг Размеры : 240x56x29 мм | 3 | шт
| Устройство оконечное объектовое системы передачи извещений | - Количество подключаемых ШС без расширителей-8, Количество разделов-16, Максимальное количество подключаемых расширителей SE-10 -6 Максимальное количество шлейфов на одном расширителе SE-10-10 Максимальное общее количество радиальных информационных зон-60 Максимальное количество расширителей адресных шлейфов (SEW-100, SEW-200, SEA-100)-3, Максимальное количество адресных извещателей Crow на одном расширителе SEW-200-32 +16 брелоков, Максимальное количество адресных извещателей Ладога-РК на одном расширителей-100 (в том числе 4 брело-ка), Количество организуемых разделов (группировок информационных зон)-10, Напряжение питания, В-12...14, Ток, потребляемый в дежурном режиме, мА-280, Напряжение на входах шлейфов в дежурном режиме-В12, Максимальная величина тока через охранный/пожарный шлейф, мА, не более-5/12, Сопротивление шлейфа в дежурном режиме «Норма», кОм-2-15, Сопротивление шлейфа в дежурном режиме «Нарушение», кОм-Менее 2 или более 15, Сопротивление шлейфа в дежурном режиме для пожарных извещателей «Обрыв», кОм-Более 50 Сопротивление шлейфа в дежурном режиме для пожарных извещателей «Замыкание», Ом-Менее 200, Допустимое изменение сопротивления шлейфа в дежурном режиме «дрейф», номи-нальное/максимальное, %-20/50, Максимальная величина тока потребления внешних устройств, мА-120 | 2 | шт
| Клавиатура с графическим ЖКИ, | 16 клавиш, белая подсветка, встроенный считыватель Rfid формата EM-Marine | 2 | шт
| Крепление | Крепление для магнитного замка L-образное (Уголок) | 3 | шт
| UPS | импульсный Входное напряжение : 100~240 В Выходное напряжение : 12V 5A Мощность : 60 Вт., место под аккумулятор 12V 7 А/ч. | 2 | шт
| Аккумулятор 12V 7Ah - | технология AGM позволяющийт рекомбинировать 99% выделяемого газа; Нет ограничений на воздушные перевозки; Соответствие требованиям UL; Эксплуатация в любом положении; Легированные кальцием свинцовые пластины обеспечивают высокую плотность энергии; Продолжительный срок службы; Необслуживаемые. Не требует долива дистиллята; Низкий саморазряд; Корпус аккумулятора выполнен из пластика ABS, не поддерживающего горение. | 4 | шт
| Доводчик | до 160кг, морозостойкий, серый | 2 | шт
| Кабель ПВС | Кабель ПВС 2х0,75 мм2 | 100 | метр
| Кабель UTP | Кабель UTP CAT-5E 4х2х0.48 уличный черный | 200 | метр
Итого: