## Лист1
Смета
на устройство кассы и комнаты пересчета для Чуйского филиала ОАО "РСК Банк"- (подвал)
№ п/п | Наименование работ и материалов | Ед. изм | Кол-во | Цена за ед. | Сумма
1. Комната пересчета
1 | Демонтаж и монтаж метал. короба вентиляции 350х300мм | мп | 4
2 | Демонтаж створки оконного проема | м2 | 1.5
3 | Демонтаж наружного вентилятора | шт | 1
4 | Демонтаж кровли приямков из м/черепицы | м2 | 3
5 | Снятие штукатурки стен и дверного откоса | м2 | 12
6 | Снятие эл. кабелей освещения и розеток | мп | 25
7 | Обработка низа стены селитрой или медным купоросом | м2 | 6
8 | Штукатурка стен и откосов | м2 | 12
9 | Обработка стен бетоноконтактом | м2 | 12
10 | Очистка стен и потолка от пыли с последующей грунтовкой | м2 | 160
11 | Шпаклевка стен | м2 | 12
12 | Устройство каркаса перегородки из профильной стальной трубы 50х50х2.5мм | кг | 192
13 | Обшивка стен перегородки стальным листом б=3мм | кг | 301
14 | Грунтовка метал поверхностей краской за 2 раза | м2 | 42
15 | Обшивка металлич. стен разделительной перегородки с внутренней стороны листами ламинированнго ДВПО на саморезах | м2 | 17
16 | Установка передаточного лотка | шт | 4
17 | Монтаж бронированного стекла с установкой алюм полосы в метал. короб | шт | 4
18 | Установка столешницы шириной 600мм б=30мм | м2 | 3.5
19 | Монтаж бронированной двери ДГ 21х 09 с 2 замками и внутренней защелкой ф=16мм | шт | 1
20 | Обшивка перегородки с наружной стороны алюкобондом светло-серого цвета с окантовкой краев алюм угловой рейкой 15х15 мм. | м2 | 13
21 | Установка сетки 10х10мм под потолком шириной 300мм для естественной вентиляции | м2 | 2.2
22 | Устройство перегородки из ЛДСП ( для клиентов) с креплением на ножках к полу и облицовке стен, формы Г- 0.9х08м Н=1.5м с самоклеющимися кромками | м2 | 10.2
23 | Устройство перегородки из ЛДСП ( между кассирами) с креплением на ножках к полу и к облицовке внутренних стен Н=1.4 х 1,5м с комплектующими и кромками | м2 | 8.4
24 | Устройство каркаса разделительной перегородки из профильной трубы 50х50х2мм Н==2.5м длиной 7.2м | кг | 114
25 | Обшивка перегородки листами ЛДСП (цвет белый) с заделкой отверстий под саморезы Н=1.6м | м2 | 12
26 | В/эмульсионная окраска стен , потолков и внутренней стены перегородки из ГКЛ | м2 | 160
27 | Монтаж теплого пола 6 шт по 1 м2 W=0.5 кВт | м2 | 6
28 | Монтаж терморегуляторов | шт | 2
29 | Укладка подложки под ламинат б=5мм | м2 | 38
30 | Укладка ламината б=8мм класс прочности 33 | м2 | 38
31 | Установка плинтусов Н=70мм с комплектующими (внутренние и наружные углоки) | мп | 39
32 | Монтаж эл кабелей освещения сеч 2х1.5мм2 ВВГ | мп | 25
33 | Монтаж эл кабелей освещения сеч 3х2.5мм2 ВВГ | мп | 44
34 | Монтаж к/каналов 35х40мм | мп | 20
35 | Монтаж эл розеток 2х местных с заземлением | шт | 14
36 | Монтаж выключателя | шт | 4
37 | Распайка силовой распредкоробки | шт | 2
38 | Установка СД светильников 600х600мм наружные W= 48 вт | шт | 10
39 | Установка СД светильников 400х400мм наружные W=36вт | шт | 4
40 | Монтаж вент коробов 200х60мм из ПВХ для подачи воздуха | мп | 15
41 | Монтаж вытяжныж труб из ПВХ 200х60мм | мп | 14
42 | Монтаж приточно вытяжных труб концевых из ПВХ 150х66мм | мп | 15
43 | Установка переходников с трубы к решетке | шт | 16
44 | Установка вентиляционных решеток ПВХ 200х300мм | шт | 16
45 | Монтаж осевых вытяжных и приточных вентиляторов W=1000 -1500 м3 /час | шт | 2
46 | Обшивка оконного проема металлом б=2мм в местах прохода труб | м2 | 1.5
47 | Ремонт и установка замков бронированной входной двери | кт | 2
48 | Устройство короба 200х200мм из ГКЛ в местах прохода труб отопления( потолок) | мп | 7
49 | Масляная окраска отопительных труб, приборов и металических решеток | м2 | 4
50 | Ремонт стен приямков с шпаклевкой и покраской (в/эмульсионная) 800х1200х1000(Н) | м2 | 8
51 | Замена кровли приямков из профнастила б=0.45мм серого цвета 2 шт | м2 | 3
52 | Ремонт сварной решетки окон.1.0 х1.2м из ар-ры Ф-14мм с покраской | шт | 2
53 | Монтаж бронированной двери ДГ 21х 09 с 2 замками и внутренней защелкой ф=16мм | шт | 1
54 | Установка декор панели ограждения радиаторов | шт | 2
55 | Установка декоративной панели из ЛДСП шириной 250мм | мп | 18
56 | Изготовление и монтаж метал дверцы из стального листа б=3мм в метал коробе с защелкой из ар-ры Ф-16мм 500(Н) х400мм 4 шт. с материалом | шт | 4
57 | Итого
58 | Материалы
59 | Короб вентиляционный из оц стали 350х300мм | мп | 4
60 | Раствор М-50 | м3 | 0.3
61 | Бетоноконтакт | л | 2
62 | Селитра | кг | 1.5
63 | Грунтовка | кг | 24
64 | Шпаклевка | кг | 8
65 | Шпаклевка гипсовая Родбанд (для откоса двери) | кг | 10
66 | Труба стальная профильная 50х50х2.5мм | кг | 306
67 | Стальной лист б=3мм и 25 кг ст лист б=2мм | кг | 301
68 | Краска масляная грунтовочная | кг | 8
69 | Растворитель | л | 0.5
70 | ДВПО ( цвет белый) | м2 | 17.5
71 | ГКЛ стеновой б=12.5мм с комплектующими( профиля) | м2 | 3.5
72 | Передаточный лоток 3 шт глубокий передвижной | шт | 4
73 | Стекло бронированное б=20мм в алюминиевом обрамлении ( материал заказчика) 4 шт | шт | 0
74 | Полоса алюминиевая 40х2мм для стекла | мп | 12
75 | Столешница б=30мм с кромкой | м2 | 3.6
76 | Бронированный дверной блок ДГ 21х09 с 2 замками и с защелкой, ф- защелки 14мм толщ.стального листа не менее 3 мм | м2 | 1.9
77 | Анкера дверные Ф=12мм | шт | 6
78 | Пена монтажная | шт | 2
79 | Алюкобонд светло серого цвета | м2 | 13.5
80 | Клей для алюкобонда | тюб | 5
81 | Уголок алюминиевый 15х15мм | мп | 20
82 | Сетка оцинкованная 10х10мм | м2 | 2.5
83 | ЛДСП б=16мм. С кромками | м2 | 36
84 | Краска в/эмульсионная | кг | 80
85 | Теплый пол W=0.5 квт/м2 | м2 | 6
86 | Терморегулятор | шт | 2
87 | Подложка б=5мм | м2 | 39
88 | Ламинат пр-во Россия б=8мм класс прочности -33 | м2 | 39
89 | Плинтус Н=70мм из ПВХ с комплектующими | мп | 37
90 | Кабель эл сеч 2х1.5мм2 ВВГ | мп | 25
91 | Кабель эл сеч 3х2.5мм2 ВВГ | мп | 40
92 | К/канал 35х50мм | мп | 20
93 | Розетки эл. с заземлением 2х местные | шт | 14
94 | Выключатель | шт | 4
95 | Светильник СД 600х600мм W =48 вт наружные | шт | 10
96 | Светильник СД 400х400мм W =48 вт внутренние | шт | 4
97 | Трубы вентиляционные ПВХ 200х66мм | мп | 30
98 | Трубы вентиляционные ПВХ 150х66мм | мп | 15
99 | Переходники ПВХ с Ф- 200мм на Ф-150мм | шт | 6
100 | Переходники ПВХ с труб на решетки | шт | 16
101 | Решетки вентиляционные 200х300мм ПВХ | шт | 16
102 | Вентилятор осевой для подачи W =1500 м3/час | шт | 1
103 | Вентилятор осевой для вытяжки W =1050 м3/час | шт | 1
104 | Замок внутренний сувальдный произ-во" Кальве" | шт | 2
105 | Краска масляная | кг | 1
106 | Профнастил б=0.45мм | м2 | 3
107 | Ар-ра Ф-14мм квадратная для приямков | кг | 15
108 | Анкера дверные Ф=12мм | шт | 12
109 | Декор. ограждение отоп-ых приборов 08х09м ПВХ белый | шт | 2
110 | Порожная планка | мп | 2
111 | Стальной лист б=2мм | кг | 23
112 | Электрод | кг | 5
113 | Диск отрезной | шт | 5
114 | Саморез | кг | 1.5
115 | Изолента | шт | 1
116 | Пена монтажная | шт | 4
117 | Силикон б/цветный | шт | 2
118 | Итого
119 | Итого по 1 разделу
120 | 2. Раздел Лестница и коридор + склад
121 | Демонтаж бронированной двери ДГ 21х12 | шт | 1
122 | Монтаж бронированной двери дг 21х09 с замком | шт | 1
123 | Демонтаж пола из керамических плиток | м2 | 2.8
124 | Установка доводчика | шт | 1
125 | Масляная окраска входной 2х польной двери с внутренней стороны за 2 раза | м2 | 3
126 | Устройство каркаса из метал. профильной трубы 50х50х2.5мм ( проем дверной) 0.6 х 2.5м | кг | 35
127 | Обшивка с 1-ой строны дверного проема металлом б=3мм по метал. каркасу | м2 | 1.5
128 | Утепление стекловатой б=50мм, обшитого с 2х сторон листами ГКЛ б=12.5мм | м2 | 1.5
129 | Монтаж вентиляционного оц. короба 350х300мм | мп | 5
130 | Обшивка стен и потолка листами из ГКЛ б=9.5мм ( влагостойкий) | м2 | 44
131 | Установка потолочных плинтусов из ПВХ | мп | 19
132 | Снятие старой штукатурки и шпаклевки стен | м2 | 6
133 | Шпаклевка стен и потолка | м2 | 48
134 | Грунтовка стен и потолка | м2 | 250
135 | Водоэмульсионная окраска стен и потолка за 2 раза | м2 | 250
136 | Обшивка стен лестничного марша листами из ЛДСП б=16мм светло- серого цвета на высоту 1.5м по профилям | м2 | 23
137 | Установка окантовочной рейки по верху обшивки | мп | 26
138 | Устройство пола площадки из к/гранитных плит 400х400 мм | м2 | 2.8
139 | Облицовка ступеней спуска подвала нескользящей к/гранитной плиткой | м2 | 7.2
140 | Монтаж эл проводов освещения сеч2х1.5мм2 | мп | 18
141 | Демонтаж светильников | шт | 4
142 | Монтаж СД светильников 600х600мм W= 48 вт | шт | 6
143 | Монтаж СД светильников 400х400мм мощ=36вт | шт | 4
144 | Установка выключателя | шт | 1
145 | Устройство металлич. перил из труб ф=50мм закрепленный к стене | мп | 12
146 | Масляная окраска отопит труб, приборов и перил | м2 | 5
147 | Установка декор решетки в местах установки приборов | м2 | 1.7
148 | Установка деревянного дверного блока ДГ 21х 10 с замком( коридор подвала) | шт | 1
149 | Итого
150 | Материалы:
151 | Бронированный дверной блок ДГ 21х09 | м2 | 1.9
152 | Анкера дверные Ф=12мм | шт | 6
153 | Замки внутренние пр-во" Кальве" | кт | 2
154 | Уплотнительная резина на входную дверь | мп | 10
155 | Доводчик дверной | шт | 1
156 | Профильная труба 50х50х2.5мм | кг | 35.5
157 | Стальной лист б=3мм | кг | 36
158 | Стекловата б=50мм | м2 | 1.5
159 | Короб вентиляционный из оц стали 350х300мм | мп | 5
160 | ГКЛ б=9.5мм с комплект профилями (влагостойкий) | м2 | 46
161 | Грунтовка | кг | 27
162 | Шаклевка гипсовая Родбанд | кг | 5
163 | Шпаклевка | кг | 24
164 | ЛДСП б=16мм. | м2 | 23.5
165 | Краска в/эмульсионная | кг | 125
166 | Профиль стеновой 27х35мм | мп | 60
167 | Рейка концевая окантовочная деревянная | мп | 27
168 | Кабель силовой для освещения сеч 2х1.5мм | мп | 18
169 | Светильник СД 600х600мм мощ=48 вт | шт | 6
170 | Светильник СД 400х400мм мощ=36 вт | шт | 4
171 | Выключатель | шт | 1
172 | Перила из стальной метал трубы Ф=50мм | мп | 12
173 | Краса масляная | кг | 1.6
174 | Декор решетка из ПВХ для ограждения отопит проемов | м2 | 1.7
175 | Дверной блок деревянный ДГ 21х10(коридор) | шт | 1
176 | Плинтус потолочный | мп | 20
177 | Плитка к/гранитная 400х400х8мм | м2 | 2.9
178 | Плитка к/гранитная на ступени не скользящая | м2 | 8
179 | Клей плиточный | кг | 65
180 | Диск отрезной | шт | 2
181 | Электрод | кг | 2
182 | Пена монтажная | шт | 4
183 | Анкера дверные Ф=12мм | шт | 12
184 | Саморез | кг | 2.5
185 | Жидкий гвоздь клей | тюб | 2
186 | Изолента | шт | 1
187 | Итого
188 | Итого по 2 разделу с материалами
189 | Раздел 3 металлический шкаф
190 | Металлический шкаф 2х створчатый 1.0 х 1.85( Н) х 0.5 м 3х ярустный в кол-ве 3 шт
191 | Изготовление каркаса м/шкафа из профильной трубы 40х20 х 2мм | кг | 135
192 | Обшивка стен м/шкафа стальным листом б=2мм на эл. сварке | кг | 230
193 | Установка метал полок из стального листа б=2мм | кг | 120
194 | Установка дверцы шкафа на навесы | м2 | 5
195 | Установка внутр замка, шпингалета и ручки | шт | 9
196 | Установка нижней опорной части из ст.листа 60х60х2мм( пятак) | кг | 0.65
197 | Подготовка поверхности металла к покраске (очистка) | м2 | 45
198 | Масляная окраска метал поверхностей за 2 раза | м2 | 45
199 | Итого
200 | Материалы:
201 | Профильная прямоугольная труба 40х20х2мм | кг | 135
202 | Стальной лист б=2мм | кг | 350
203 | Замок внутренний накладной | шт | 3
204 | Ручка дверная | шт | 6
205 | Шпингалет | шт | 6
206 | Навес дверной | шт | 12
207 | Краска масляная по металлу | кг | 9
208 | Диск отрезной | шт | 4
209 | Электрод | кг | 3
210 | Наждачная бумага | м2 | 0.3
211 | Нетканное полотно | м2 | 2
212 | Итого
213 | Итого по 3 разделу
214 | Итого по с 1 по 3 разделу
215 | Транспортные расходы | рейс | 6
216 | Перенос готовых изделий на расстояние 40м | тн | 0.5
217 | Итого
218 | НДС 12% для плательщиков | % | 0.12
219 | Итого по смете