## cмета (2)
Смета на дополнительные работы
по ремонту здания Кызыл-Кийского филиала ОАО "РСК Банк"
№ п/п | Наименование работ и затрат | Ед. изм | Кол-во | Стоим. ед-цы,сом | Общая стоимость, сом
1 | Устройство перегородки из алюминиевого профиля с матовым стеклом | м2 | 10.2
2 | Устройство продольной фермы | шт | 7
3 | Маслянная окраска м/конструкции | м2 | 155
4 | Демонтаж шиферной кровли | м2 | 25
5 | Ремонт шпаклевки стен отд местами | м2 | 429
6 | Обшивка стен из ГКЛ | м2 | 67
7 | Водоэмульсионная окраска стен за 2 р | м2 | 28
8 | Устройство подвесного потолка из плит "Армстронг" 600х600мм с комплектующими | м2 | 2
9 | Облицовка стен к/гранитной стеновой плиткой 400х400 х6мм ( душевая) | м2 | 14.15
10 | Устройство пола из керамических плит 800х800мм (опер зал) | м2 | 7
11 | Устройство пола из к/гранита 600х600мм матовый и не скользящий | м2 | 25
12 | Демонтаж эл проводки | мп | 420
13 | Монтаж эл кабеля сеч 3х2,5мм2 для розеток | м | 435
14 | Монтаж новой линии для эл освещения | м | 520
15 | Монтаж кабель-каналов | мп | 245
16 | Монтаж а/выключателей на 25 А | шт | 25
17 | Замена свет-ка на СД 400х400мм W= 36 вт | шт | 8
18 | Срезка грунта на высоту 600мм по всей поверхности площадки двора длиной 28м шириной 6.2м с погрузкой и вывозкой автосамосвалами на расстояние 4 км | м3 | 27
19 | Устройство бетонных площадок навеса,, крыльца, ступеней, бордюра. | м3 | 12.2
20 | Облицовка стелы и рекламного ограждения алюкобондом синего цвета ( с комплектующими) | м2 | 9
21 | Облицовка стен фасада по оси А на отм +3.0 алюкобондом серого цвета( торец здания) | м2 | 20
22 | Устройство ограждения из стального профиля | м2 | 10
23 | Пробивка отверстий для прокладки труб | шт | 6
24 | Заделка отверстий | шт | 6
25 | Установка отопительных радиатров | точка | 10
26 | Установка сгонов ,резьбы и отсекающих шаровых кранов Ф15мм. | кт | 5
27 | Изготовление и монтаж метал забора из квадратной ар-ры | кг | 310
28 | Итого работы
29 | Материалы:
30 | Перегородки из алюминиевого профиля с матовым стеклом | м2 | 10.2
31 | Фермы длиной 28 м из метал профильной трубы 40х40х2мм | м | 19
32 | Масляная краска | кг | 36
33 | Шпаклевка | кг | 153
34 | ГКЛ с комлектующими | м2 | 71
35 | Водоэмульсионная краска ( националь) | кг | 14
36 | Плиты "Армстронг" 600х600мм с комплектующими | м2 | 2
37 | Керамическая плитка 600х600 х6мм | м2 | 8
38 | Керамическая плитка 400х400 х6мм | м2 | 15
39 | Керамические плиты 800х800 мм б- 10 мм (белого цвета) | м2 | 7
40 | Керамогранит 600х600х8 мм матовый | м2 | 27
41 | Клей для плитки | кг | 342
42 | Эл кабель ВВГ 3х2.5мм2 | мп | 435
43 | Эл кабель ВВГ 2х1.5мм2 | мп | 520
44 | Кабель-каналы | мп | 250
45 | Автоматические выключатели на 25А | шт | 25
46 | Светильник СД 400х400мм W= 36 вт (тамбур) | шт | 4
47 | СД светильники W-48 | шт | 4
48 | Бетон | м3 | 12.2
49 | Сетка 100х100 д=3мм | шт | 5
50 | Алюкобонд синевого цвета скомплект | м2 | 9
51 | Алюкобонд серого цвета скомплект | м2 | 20
52 | Трубы отопительные д 32 | м | 97
53 | Комплектующие к монтажу отопительных приборов | шт | 5
54 | Отрезной диск | шт | 10
55 | Электрод | кг | 12
56 | Ар-ра Ф-14мм квадрат | кг | 315
57 | Деревянный дверной блок | шт | 1
58 | Итого материалы
59 | Итого работы и материалы
60 | Транспортные расходы | рейс | 9
61 | Вывоз строительного мусора а/самосвалами | тн | 21
62 | Итого: